## Sheet1
ID	Type	Designator PCB	Description	Qty
Base Board
1	Resistor	R5,R6,R7	0 Ohm Resistor SMD 1206	3
2	Resistor	R4	10kOhm SMD 1206	1
3	Resistor	R1,R2	1kOhm SMD 1206	2
4	Resistor	R3	4,7kOhm SMD 1206	1
5	Capacitor	C1	0.1uF Cap SMD 1206 (not sure yet)	1
6	SD Slot	MICROSD-HIROSE	DM3AT-SF-PEJM5	1
7	Male Pins	Audio,Audio1,ADC,DHT03,DHT03_ext,DS18B20,DS18B20ext,	Male pin headers 6x3 + 4 Pin Spacing: 0.1"	22
8	Female Pins	JP1,JP2	Female Headers 2x12 Pin Spacing: 0.1"	24
9	Spark Core			1

10	Battery Holder	HU-2032-LF
11	Real Time Clock	ds1340

					30,00
Audio Board
10	Microphone	M1	MIC-9.7MM Sparkfun	1
11	Op-Amp	LM358 or similar	LM358 Op-Amp	1
12	Resistor	R1	2,2 Kohm Resistor	1
13	Capacitor	C1	22uF Capacitor SMD 1206	1
14	Resistor	R2,R3,R4	10kOhm SMD 1206	3
15	Capacitor	C2	1uF Capacitor SMD 1206	1
16	Capacitor	C3	100pF Capacitor SMD 1206	1
17	Capacitor	C4	0.1uF Cap SMD 1206	1
18	Resistor	R5	1MOhm Resistor 1206	1
					5,00
Sensors
19	Temp-Sensor		DS18B20	2	5
20	HUMSensor		DHT22 Sensor	2	8,00
21	Weight		H30A Bosche Load Cell	1	40
22	ADC		Hx711 AD-Converter	1	3

Connections
22	Cables 3 wire		Cables 3 wires: Audio + 2x Hum (+Temp) ~ 50cm	3	1
23	Cables 4 wire		Cables 4 wire: ADC to Base Board	1	0,5

Scales Construction
???

					92,5